## Sheet1
DVI to OLDE CONVERTER - Sept. 12, 2008
label | VOLTAGES | display Pin # | Header | Header Pin # | Driver Header # | measured | cd4050-1 | cd4050-2 | cd4050-3 | cd4050-4
|  | 1 | A | 35 |  | NC
|  | 2 | B | 35 |  | NC
|  | 3 | A | 36 |  | NC
|  | 4 | B | 34 |  | NC
ARR_VSS | -5 | 5 | A | 33 |  | -5.1
ARR_VSS | -5 | 6 | B | 33 |  | -5.1
ARR_VSS | -5 | 7 | A | 34 |  | -5.1
ARR_VDD | 5 | 8 | B | 32 |  | 5.2
ARR_VDD | 5 | 9 | A | 31 |  | 5.2
ARR_VDD | 5 | 10 | B | 31 |  | 5.2
|  | 11 | A | 32 |  | ?
|  | 12 | B | 30 |  | NC
|  | 13 | A | 29 |  | NC
|  | 14 | B | 29 |  | NC
|  | 15 | A | 30 |  | NC
|  | 16 | B | 28 |  | NC
|  | 17 | A | 23 |  | NC
|  | 18 | B | 27 |  | NC
|  | 19 | A | 28 |  | NC
|  | 20 | B | 26 |  | NC
|  | 21 | A | 25 |  | NC
|  | 22 | B | 25 |  | NC
|  | 23 | A | 26 |  | NC
GND | 0 | 24 | B | 24 |  | ground
DDVDH | 5 | 25 | A | 23 |  | 5.3
GND | 0 | 26 | B | 23 |  | ground
GND | 0 | 27 | A | 24 |  | ground
VCI | 3 | 28 | B | 22 |  | 2.8
VCI | 3 | 29 | A | 21 |  | 2.8
|  | 30 | B | 21 |  | NC
|  | 31 | A | 22 |  | NC
VCC | 3 | 32 | B | 20 |  | 2.8
GND | 0 | 33 | A | 19 |  | ground
NRESET | 3 | 34 | B | 19 |  | 2.8
NCS | 3 | 35 | A | 20 |  | 2.8
SCL | 3 | 36 | B | 18 |  | 2.8
SDA | 3 | 37 | A | 17 |  | 2.8
|  | 38 | B | 17 | ? | <--
|  | 39 | A | 18 | 37 | <--
|  | 40 | B | 16 | 36 | <--
|  | 41 | A | 15 | 25 | <--
|  | 42 | B | 15 | 18 | <-- |  |  |  | 14
|  | 43 | A | 16 | 21 | <-- |  |  |  | 11
|  | 44 | B | 14 | 27 | <-- |  |  |  | 9
|  | 45 | A | 13 | 29 | <-- |  |  |  | 7
|  | 46 | B | 13 | 31 | <-- |  |  |  | 5
|  | 47 | A | 14 | 32 | <-- |  |  |  | 3
|  | 48 | B | 12 | 33 | <-- |  |  | 14
|  | 49 | A | 11 | 34 | <-- |  |  | 11
|  | 50 | B | 11 | 10 | <-- |  |  | 9
|  | 51 | A | 12 | 11 | <-- |  |  | 7
|  | 52 | B | 10 | 12 | <-- |  |  | 5
|  | 53 | A | 9 | 13 | <-- |  |  | 3
|  | 54 | B | 9 | 14 | <-- |  | 14
|  | 55 | A | 10 | 15 | <-- |  | 11
|  | 56 | B | 8 | 16 | <-- |  | 9
|  | 57 | A | 7 | 17 | <-- |  | 7
|  | 58 | B | 7 | 1 | <-- |  | 5
|  | 59 | A | 8 | 3 | <-- |  | 3
|  | 60 | B | 6 | 4 | <-- | 14
|  | 61 | A | 5 | 5 | <-- | 11
|  | 62 | B | 5 | 6 | <-- | 9
|  | 63 | A | 6 | 7 | <-- | 7
|  | 64 | B | 4 | 8 | <-- | 5
|  | 65 | A | 3 | 9 | <-- | 3
ARR_VDD | 5 | 66 | B | 3 |  | 5.2
ARR_VDD | 5 | 67 | A | 4 |  | 5.2
ARR_VDD | 5 | 68 | B | 2 |  | 5.2
ARR_VSS | -5 | 69 | A | 1 |  | -5.1
ARR_VSS | -5 | 70 | B | 1 |  | -5.1
ARR_VSS | -5 | 71 | A | 2 |  | -5.1
POWER SUPPLY FOR CD4050s
label | VOLTAGES | chip Pin #
VDD | 3 | 1
VSS | 0 | 8

## Sheet2
Pin | Voltage
5 | -5.1
6 | -5.1
7 | -5.1
8 | 5.2
9 | 5.2
10 | 5.2
24 | ground
25 | 5.3
26 | ground
27 | ground
28 | 2.8
29 | 2.8
32 | 2.8
33 | ground
38 | ?
66 | 5.2
67 | 5.2
68 | 5.2
69 | -5.1
70 | -5.1
71 | -5.1